## B.1 工程项目招标工程量清单封面(封1)
| 重庆大区应用研发中心装修项目 |  |  | 工程
招标工程量清单
招 标 人:
(单位盖章)
造价咨询人:
(单位盖章)
封-1

## C.1 工程项目招标工程量清单扉页(扉1)
| 重庆大区应用研发中心装修项目 |  |  | 工程
招标工程量清单
招 标 人: |  | 造价咨询人:
| (单位盖章) |  | （单位盖章）
法定代表人 或其授权人: |  | 法定代表人 或其授权人:
| (签字或盖章) |  | (签字或盖章)
编 制 人: |  | 复 核 人:
| (造价人员签字盖专用章) |  | (一级造价工程师签字盖专用章)
编 制 时 间: |  | 复 核 时 间:
扉-1

## E.2 单项工程招标控制价投标报价汇总表(表-03)
单项工程招标控制价/投标报价汇总表
工程名称： | 重庆大区应用研发中心装修项目\重庆大区应用研发中心装修项目
序号 | 单位工程名称 | 金额(元) | 其中：（元）
|  |  | 暂估价 | 安全文明 施工费 | 规费
1 | 装饰工程 |  |  | 3479.8 | 2329.09
2 | 安装工程 |  |  | 1989.87 | 1289.03
合 计 |  |  |  | 5469.67 | 3618.12

## E.3 单位工程招标控制价投标报价汇总表(表-04-1)一般~
单位工程招标控制价/投标报价汇总表
（适用于一般计税方法）
工程名称： | 重庆大区应用研发中心装修项目\重庆大区应用研发中心装修项目【装饰工程】 | 标段：
序号 | 汇总内容 | 金 额（元） | 其中:暂估价(元)
1 | 分部分项及单价措施项目
1.1 | 拆除
1.2 | 地面装饰
1.3 | 墙面装饰
1.4 | 天棚装饰
1.5 | 其他装饰
2 | 总价措施项目 |  | -
2.1 | 其中：安全文明施工费 | 3479.8 | -
3 | 其他项目 |  | -
3.1 | 其中：暂列金额 | 14643.07 | -
3.2 | 其中：专业工程暂估价 |  | -
3.3 | 其中：计日工 |  | -
3.4 | 其中：总承包服务费 |  | -
4 | 规费 | 2329.09 | -
5 | 创优质工程奖补偿奖励费 |  | -
6 | 税前不含税工程造价 |  | -
6.1 | 其中：除税甲供材料（设备）费 |  | -
7 | 销项增值税额 |  | -
8 | 附加税 |  | -
招标控制价/投标报价总价合计=税前不含税工程造价+销项增值税额+附加税

## F.1.1 分部分项工程清单计价表(表-08)【装饰工程】
分部分项工程清单与计价表
工程名称： |  | 重庆大区应用研发中心装修项目\重庆大区应用研发中心装修项目【装饰工程】 |  |  |  | 标段：
序号 | 项目编码 |  | 项目名称 | 项目特征描述 | 计量 单位 | 工程量 | 金额（元）
[7 empty] | 综合单价 | 合价 | 其中
[9 empty] | 定额人工费 | 定额机械费 | 暂估价
0116 拆除
1 | 011609002001 |  | 石膏板隔墙拆除 | 1.拆除构件名称：轻钢骨架石膏板隔墙 2.拆除尺寸、规格：综合 3.其他：满足设计、招标文件、相关图集、现行施工及验收规范等相关要求 | ㎡ | 33.45
2 | 011609002002 |  | 玻璃窗拆除 | 1.拆除构件名称：玻璃窗 2.拆除尺寸、规格：综合 3.其他：满足设计、招标文件、相关图集、现行施工及验收规范等相关要求 | ㎡ | 9.35
3 | 011614002003 |  | 柜体拆除 | 1.拆除构件名称：木质柜子 2.拆除尺寸、规格：综合 3.其他：满足设计、招标文件、相关图集、现行施工及验收规范等相关要求 | m | 7.86
4 | 011606003004 |  | 天棚吊顶拆除 | 1.拆除构件名称：天棚吊顶拆除，包含龙骨及面层 2.拆除尺寸、规格：综合考虑 3.其他：满足设计、招标文件、相关图集、现行施工及验收规范等相关要求 | ㎡ | 114.25
5 | 011605001005 |  | 地面拆除 | 1.拆除构件名称：地面原装饰拆除包含找平层及结合层 2.拆除尺寸、规格：综合考虑 3.其他：满足设计、招标文件、相关图集、现行施工及验收规范等相关要求 | ㎡ | 116.01
6 | 010103002006 |  | 建渣清运 | 1.类别：综合考虑 2.运距：场外运距由投标人自行综合考虑在报价中 3.建渣处置投标人综合考虑在本项报价 4.其他：满足设计、招标文件、技术标准和要求、相关图集、现行施工及验收规范等相关要求 | 项 | 1
分部小计
地面装饰
7 | 011102003007 |  | 灰色大理石防滑砖地面 | 1.基层清理：综合 2.结合层砂浆配合比、厚度：水泥砂浆 1∶2.5 厚6mm 3.面层材料种类、规格、颜色：灰色大理石通体防滑砖 600*1200 4.嵌缝材料种类：干水泥或专用勾缝剂擦缝 5.综合单价包含切角、倒角、拉槽、磨边、勾缝、石材防污处理、背面侧面防渗透处理，晶面处理、酸洗、打蜡、防碱背涂及六面防污处理等费用 6.其他：满足设计、招标文件、相关图集、现行施工及验收规范等相关要求；达到甲方验收标准 | ㎡ | 64.94
8 | 011102003008 |  | 厨房防滑砖地面 | 1.基层清理：综合 2.结合层砂浆配合比、厚度：水泥砂浆 1∶2.5 厚6mm 3.面层材料种类、规格、颜色：防滑砖 300*300 4.嵌缝材料种类：干水泥或专用勾缝剂擦缝 5.综合单价包含切角、倒角、拉槽、磨边、勾缝、石材防污处理、背面侧面防渗透处理，晶面处理、酸洗、打蜡、防碱背涂及六面防污处理等费用 6.其他：满足设计、招标文件、相关图集、现行施工及验收规范等相关要求；达到甲方验收标准 | ㎡ | 16.79
9 | 011102003009 |  | 厨房玻化砖地面 | 1.基层清理：综合 2.结合层砂浆配合比、厚度：水泥砂浆 1∶2.5 厚6mm 3.面层材料种类、规格、颜色：玻化砖 4.嵌缝材料种类：干水泥或专用勾缝剂擦缝 5.综合单价包含切角、倒角、拉槽、磨边、勾缝、石材防污处理、背面侧面防渗透处理，晶面处理、酸洗、打蜡、防碱背涂及六面防污处理等费用 6.其他：满足设计、招标文件、相关图集、现行施工及验收规范等相关要求；达到甲方验收标准 | ㎡ | 3.94
10 | 011104002010 |  | 强化木地板地面 | 1.基层清理：综合 2.面层材料种类、规格：强化木地板 3.其他：满足设计、招标文件、相关图集、现行施工及验收规范等相关要求；达到甲方验收标准， | ㎡ | 33.97
11 | 011108001011 |  | 黑白根门槛石材地面 | 1.基层清理：综合 2.结合层砂浆配合比、厚度：水泥砂浆 1∶2.5 厚6mm 3.面层材料种类、规格、颜色：黑白根石材 厚度20mm 4.嵌缝材料种类：干水泥或专用勾缝剂擦缝 5.综合单价包含切角、倒角、拉槽、磨边、勾缝、石材防污处理、背面侧面防渗透处理，晶面处理、酸洗、打蜡、防碱背涂及六面防污处理等费用 6.其他：满足设计、招标文件、相关图集、现行施工及验收规范等相关要求；达到甲方验收标准 | ㎡ | 0.31
12 | 011101006012 |  | 木地板地面砂浆找平层 | 1.基层清理：综合 2.找平层砂浆配合比、厚度：水泥砂浆1:2.5 厚20mm 3.其他：满足设计、招标文件、相关图集、现行施工及验收规范等相关要求；达到甲方验收标准 | ㎡ | 33.97
13 | 011101006013 |  | 厨房地面砂浆找平层 | 1.基层清理：综合 2.找平层砂浆配合比、厚度：水泥砂浆1:3找坡层，最薄处厚20mm 抹平 3.其他：满足设计、招标文件、相关图集、现行施工及验收规范等相关要求；达到甲方验收标准 | ㎡ | 16.79
14 | 011101006014 |  | 地砖地面CL7.5轻集料混凝土找平 | 1.基层清理：综合 2.找平层砂浆配合比、厚度：轻集料混凝土 CL7.5 厚30mm 3.其他：满足设计、招标文件、相关图集、现行施工及验收规范等相关要求；达到甲方验收标准 | ㎡ | 81.73
15 | 010904001015 |  | 楼（地）面卷材防水 | 1.卷材品种、规格、厚度：FL-聚乙烯丙纶涤纶复合卷材防水层（地面） 1.2厚 2.防水层数：满足设计要求 3.按规范要求所需的防水附加层、加强层、弯幅及泛水收头处理、固化前掺入料等加强处理因素，其产生的所有费用均包括在综合单价中不再另行计取 4.涂膜接口密封材料、嵌密封膏等相关费用综合考虑 5.零星部位综合考虑 6.其他：满足设计及现行施工验收规范要求 | ㎡ | 16.79
16 | 010904002016 |  | 楼（地）面涂膜防水 | 1.JS-Ⅱ型聚合物水泥基防水涂料厚度为1mm 2.防水部位:详设计 3.阴阳角附加层、加强层、弯起部分及封堵、收口等按设计和规范设置，包含在综合单价中 4.其他:达到设计及现行施工验收规范要求 | ㎡ | 16.79
17 | 010903001017 |  | 墙面卷材防水 | 1.卷材品种、规格、厚度：FL-聚乙烯丙纶涤纶复合卷材防水层（地面） 1.2厚 2.防水层数：满足设计要求 3.按规范要求所需的防水附加层、加强层、弯幅及泛水收头处理、固化前掺入料等加强处理因素，其产生的所有费用均包括在综合单价中不再另行计取 4.涂膜接口密封材料、嵌密封膏等相关费用综合考虑 5.零星部位综合考虑 6.其他：满足设计及现行施工验收规范要求 | ㎡ | 26.48
18 | 010903002018 |  | 墙面涂膜防水 | 1.JS-Ⅱ型聚合物水泥基防水涂料厚度为1mm 2.防水部位:详设计 3.阴阳角附加层、加强层、弯起部分及封堵、收口等按设计和规范设置，包含在综合单价中 4.其他:达到设计及现行施工验收规范要求 | ㎡ | 26.48
19 | 011105006019 |  | 黑色铝合金踢脚 | 1.踢脚线高度 60mm 2.基层材料种类、规格 ：12厚阻燃木工板 3.面层材料品种、规格、颜色：黑色铝合金踢脚 4.其他：满足设计及现行施工验收规范要求 | ㎡ | 3.03
20 | 010512008020 |  | 不锈钢防掉渣水篦子 | 1.部位：厨房水沟 2.材料：不锈钢材质，水篦子，宽度300mm 3.其他：满足设计及现行施工验收规范要求 | ㎡ | 1.74
分部小计
墙面装饰
21 | 010401004021 |  | 多孔砖墙 | 1.砖品种、规格、强度等级：MU10页岩多孔砖 2.墙体类型：综合考虑 3.砂浆强度等级：M7.5水泥砂浆 4.其他要求：砖规格综合考虑 5.按施工图、图集、规范要求需配砌的页岩实心砖工程量并入本项目内，结算时不单独计算 6.其他：满足设计及施工验收规范要求 | m³ | 4.97
22 | 011201001022 |  | 墙面一般抹灰 | 1.部位：新砌墙体部位 2.厚度:18mm厚一般抹灰 3.其他：满足设计及施工验收规范要求 | ㎡ | 57.55
23 | 010401014023 |  | 砖地沟 | 1.砖品种、规格、强度等级：实心砖 2.砂浆强度等级：M7.5水泥砂浆 3.其他：满足设计及施工验收规范要求 | m | 5.79
24 | 011203001024 |  | 砖地沟抹灰 | 1.部位：砖地沟底部及两侧 2.砂浆：1:2.5水泥砂浆 18厚 3.其他：满足设计及施工验收规范要求 | ㎡ | 3.94
25 | 011406001025 |  | 米白色乳胶漆墙面 | 1.部位：内墙墙面 2.遍数：一底两面 3.其他：满足设计及施工验收规范要求 | ㎡ | 117.79
26 | 011406003026 |  | 墙面腻子 | 1.部位：内墙墙面 2.遍数：三遍 3.其他：满足设计及施工验收规范要求 | ㎡ | 117.79
27 | 011204003027 |  | 灰色条砖墙面 | 1.部位：厨房墙面 2.面层材料：300*600 灰色条砖，1:3水泥砂浆结合层厚度8mm 3.其他：满足设计及施工验收规范要求 | ㎡ | 43.78
28 | 011204001028 |  | 雅士白大理石墙面 | 1.部位：入户形象墙面 2.面层材料：雅士白石材 20厚， 1:3水泥砂浆 结合层厚度8mm 3.其他：满足设计及施工验收规范要求 | ㎡ | 9.46
29 | 011207001029 |  | 浅棕色木饰面墙面 | 1.部位：包房墙面 2.基层、面层材料：基层木龙骨，12厚阻燃板基层，面层浅棕色木饰面 3.其他：满足设计及施工验收规范要求 | ㎡ | 28.7
分部小计
天棚装饰
30 | 011302001030 |  | 石膏板吊顶 | 1.龙骨：60系列上人轻钢龙骨，主龙骨中距900，次龙骨中距400； 2.面层：双层9.5厚石膏板 3.其他：满足设计及施工验收规范要求 | ㎡ | 96.71
31 | 011302001031 |  | 银色铝扣板吊顶 | 1.部位：厨房 2.面层：银色铝扣板 600*600 配套铝扣板龙骨 3.其他：满足设计及施工验收规范要求 | ㎡ | 16.79
32 | 011406001032 |  | 天棚乳胶漆 | 1.部位：天棚吊顶面层 2.遍数：三遍腻子，乳胶漆一底两面 3.其他：满足设计及施工验收规范要求 | ㎡ | 96.71
分部小计
其他装饰
33 | 011210003033 |  | 橱窗钢化玻璃隔断 | 1.玻璃品种、规格、颜色 ：12厚透明钢化玻璃 2.五金配件、紧固件、密封材料、发泡剂、埋件、连接件等辅材包括在综合单价中，门窗安装应满足其强度、热工、声学及安全性等技术要求 3.其他：满足设计及施工验收规范要求 | ㎡ | 6.86
34 | 011210003034 |  | 双层钢化玻璃中空百叶隔断 | 1.玻璃品种、规格、颜色 ：双层钢化玻璃中空百叶隔断 2.五金配件、紧固件、密封材料、发泡剂、埋件、连接件等辅材包括在综合单价中，门窗安装应满足其强度、热工、声学及安全性等技术要求 3.其他：满足设计及施工验收规范要求 | ㎡ | 9.35
35 | 010801001035 |  | 浅棕色实木套装门 | 1.门类型及材质：浅棕色实木套装门 2.全部五金件、油漆、门锁及闭门器、门边塞缝等由投标人综合考虑在报价内 3.开启方式：综合 4.其它：满足施工图设计要求及施工验收规范要求 | ㎡ | 5.81
36 | 010802001036 |  | 黑钛不锈钢玻璃门 | 1.门类型及材质：黑钛不锈钢玻璃门 2.全部五金件、油漆、门锁及闭门器、门边塞缝等由投标人综合考虑在报价内 3.开启方式：综合 4.其它：满足施工图设计要求及施工验收规范要求 | ㎡ | 2.07
37 | 010805005037 |  | 玻璃推拉门 | 1.门类型及材质：玻璃推拉门 2.全部五金件、油漆、门锁及闭门器、门边塞缝等由投标人综合考虑在报价内 3.开启方式：综合 4.其它：满足施工图设计要求及施工验收规范要求 | ㎡ | 4.08
38 | 010810001038 |  | 软装装饰挂画+植物景观+窗帘 | 1.部位：详设计图纸 2.其它：满足施工图设计要求及施工验收规范要求 | 项 | 1
39 | 011501001039 |  | 办公家具 | 1.部位：详设计图纸 2.其它：满足施工图设计要求及施工验收规范要求 | 项 | 1
40 | 010808001040 |  | 不锈钢门窗套 | 1.部位：详设计图纸 2.其它：满足施工图设计要求及施工验收规范要求 | m | 40.9
41 | 011501001041 |  | 大厅展示柜 | 1.高度：3m，详细数据详设计图纸 2.做法详图纸大样，包含制作安装等一切费用 3.其它：满足施工图设计要求及施工验收规范要求 | m | 7.67
42 | 011501001042 |  | 厂家定制储藏柜 | 1.高度：3m，详细数据详设计图纸 2.做法详图纸大样，包含制作安装等一切费用 3.其它：满足施工图设计要求及施工验收规范要求 | m | 7.86
43 | 011501001043 |  | 大厅中岛展示柜 | 1尺寸：1000mm宽，4000mm长，高度950mm，详细数据详设计图纸 2.做法详图纸大样，包含制作安装等一切费用 3.其它：满足施工图设计要求及施工验收规范要求 | m | 4
44 | 011508001044 |  | 不锈钢字+广告发光字 | 1.部位：详设计图纸 2.其它：满足施工图设计要求及施工验收规范要求 | 项 | 1
45 | 011201002045 |  | 1.大厅荣誉墙造型 | 1.墙体类型 2.底层厚度、砂浆配合比 3.面层厚度、砂浆配合比 4.装饰面材料种类 5.分格缝宽度、材料种类 | ㎡ | 5.36
分部小计
合 计

## F.1.2 单价措施项目清单计价表(表-08)【装饰工程】
单价措施项目清单与计价表
工程名称： |  | 重庆大区应用研发中心装修项目\重庆大区应用研发中心装修项目【装饰工程】 |  |  |  | 标段：
序号 | 项目编码 |  | 项目名称 | 项目特征描述 | 计量 单位 | 工程量 | 金额（元）
[7 empty] | 综合单价 | 合价 | 其中
[9 empty] | 定额人工费 | 定额机械费 | 暂估价
合 计

## F.4 总价措施项目清单与计价表(表-11)仅打印安全文明施~
总价措施项目清单与计价表
工程名称： | 重庆大区应用研发中心装修项目\重庆大区应用研发中心装修项目【装饰工程】 |  |  | 标段：
序 号 | 项目编码 | 项目名称 | 计算基础 | 费率 （%） | 金额 （元） | 调整费率 (%) | 调整后金额 (元) | 备注
定额(人工费+机械费)
1 | 011707001046 | 安全文明施工费 |  |  | 3479.8
1.1 | ① | 环境保护费 | 分部分项工程及单价措施项目(定额人工费+定额机械费) |  | 275.38
1.2 | ② | 文明施工费 | 分部分项工程及单价措施项目(定额人工费+定额机械费) |  | 625.86
1.3 | ③ | 安全施工费 | 分部分项工程及单价措施项目(定额人工费+定额机械费) |  | 976.35
1.4 | ④ | 临时设施费 | 分部分项工程及单价措施项目(定额人工费+定额机械费) |  | 1602.21
2 | 011707002047 | 夜间施工增加费
3 | 011707003048 | 非夜间施工照明
4 | 011707004049 | 二次搬运费
5 | 011707005050 | 冬雨季施工增加费
6 | 011707006051 | 地上、地下设施、建筑物的临时保护设施
7 | 011707007052 | 已完工程及设备保护费
8 | 011707008053 | 工程定位复测费
合计 |  |  |  |  | 3479.8

## G.1 其他项目清单与计价汇总表(表-12)-带金额【装饰工~
其他项目清单与计价汇总表
工程名称： | 重庆大区应用研发中心装修项目\重庆大区应用研发中心装修项目【装饰工程】 | 标段：
序号 | 项 目 名 称 | 金额(元) | 结算金额（元） | 备注
1 | 暂列金额 | 14643.07 |  | 明细详见表-12-1
2 | 暂估价
2.1 | 材料(工程设备)暂估价/结算价 | - |  | 明细详见表-12-2
2.2 | 专业工程暂估价/结算价 |  |  | 明细详见表-12-3
3 | 计日工 |  |  | 明细详见表-12-4
4 | 总承包服务费 |  |  | 明细详见表-12-5
合 计 |  | 14643.07 | - | -

## G.2 暂列金额明细表(表-12-1)【装饰工程】
暂列金额明细表
工程名称： | 重庆大区应用研发中心装修项目\重庆大区应用研发中心装修项目【装饰工程】 | 标段：
序号 | 项目名称 |  | 计量单位 | 暂定金额(元) | 备注
1 | 暂列金额 |  | 项 | 14643.07
合 计 |  |  |  | 14643.07 | -

## H 规费、税金项目清单计价表(表-13)仅打印规费金额【装饰~
规费、税金项目计价表
工程名称： | 重庆大区应用研发中心装修项目\重庆大区应用研发中心装修项目【装饰工程】 |  | 标段：
序号 | 项目名称 | 计算基础 | 计算基数 | 计算费率（％） | 金额(元)
1 | 规费 | 分部分项定额人工费+单价措施项目定额人工费 |  |  | 2329.09
2 | 销项增值税额 | 分部分项工程费+措施项目费+其他项目费+规费+按实计算费用+创优质工程奖补偿奖励费-按规定不计税的工程设备金额-除税甲供材料（设备）费
3 | 附加税 | 分部分项工程费+措施项目费+其他项目费+规费+按实计算费用+创优质工程奖补偿奖励费-按规定不计税的工程设备金额-除税甲供材料（设备）费
合计 |  |  |  |  | 2329.09

## K.2 承包人提供主要材料和工程设备一览表(表-20)【装饰~
承包人提供主要材料和工程设备一览表 （适用造价信息差额调整法）
工程名称： | 重庆大区应用研发中心装修项目\重庆大区应用研发中心装修项目【装饰工程】 |  |  |  | 标段：
序号 | 名称、规格、型号 | 单位 | 数量 | 风险系数% |  | 基准单价(元) | 投标单价(元) | 发承包人确认单价(元) | 备注
1 | 其他材料费 | 元 | 687.77
2 | 白水泥 | kg | 15.95
3 | 水 | m³ | 2.88
4 | 干混地面砂浆 M20 | t | 2.21
5 | 灰色大理石砖 600*1200 | ㎡ | 67.6
6 | 防滑砖 300×300 | ㎡ | 17.43
7 | 锯材 综合 | m³ | 0.24
8 | 强化木地板 | ㎡ | 36.04
9 | 地毯胶垫 | ㎡ | 35.02
10 | 矿物颜料 | kg | 0.03
11 | 黑白根石材 厚20mm | ㎡ | 0.34
12 | 干混地面砂浆 M15 | t | 0.65
13 | 轻集料混凝土 CL7.5 | m³ | 2.48
14 | 玻化砖 300×300 | ㎡ | 4.1
15 | 聚合物水泥(JS)防水涂料 Ⅱ型 | kg | 78.48
16 | 聚乙烯丙纶复合防水卷材 1.2mm | ㎡ | 48.59
17 | 干混砌筑砂浆 | t | 2.24
18 | 烧结多孔砖(KP2型) 240×115×53 | 千匹 | 2.4
19 | 标准砖 | 千匹 | 0.44
20 | 干混抹灰砂浆 M15 | t | 3.06
21 | 乳胶漆底漆 | kg | 24.98
22 | 乳胶漆面漆 | kg | 59.8
23 | 成品腻子膏 一般型(Y) | kg | 430
24 | 灰色条砖 300*600 | ㎡ | 45.76
25 | 螺栓 | 个 | 91.62
26 | 乳胶 | kg | 1.02
27 | 万能胶 | kg | 12.69
28 | 阻燃木工板 12mm | ㎡ | 32.88
29 | 浅棕色木饰面 | ㎡ | 31.47
30 | 玻璃胶 | 支 | 8.69
31 | 不锈钢防掉渣水篦子 | ㎡ | 2.04
32 | 装配式U形轻钢龙骨 | ㎡ | 98.94
33 | 预埋铁件 | kg | 164.9
34 | 加工铁件 | kg | 97.43
35 | 电焊条 综合 | kg | 1.24
36 | 铝合金扣板 600*600 | ㎡ | 17.34
37 | 钢化玻璃 12mm | ㎡ | 7.35
38 | 双层钢化玻璃中空百叶隔断 | ㎡ | 9.45
39 | 合页 | 副 | 10.92
40 | 膨胀螺栓 M8 | 套 | 44.52
41 | 浅棕色实木门 | ㎡ | 6
42 | 黑钛不锈钢玻璃门 | ㎡ | 1.91
43 | 玻璃推拉门 | ㎡ | 4
44 | 成品不锈钢门窗套 | m | 41.72
45 | 雅士白石材 厚20mm | ㎡ | 9.18
46 | 黑色铝合金踢脚 1mm | ㎡ | 3.15
47 | 石膏板 | ㎡ | 203.7

## E.3 单位工程招标控制价投标报价汇总表(表-04-1)一~1
单位工程招标控制价/投标报价汇总表
（适用于一般计税方法）
工程名称： | 重庆大区应用研发中心装修项目\重庆大区应用研发中心装修项目【安装工程】 | 标段：
序号 | 汇总内容 | 金 额（元） | 其中:暂估价(元)
1 | 分部分项及单价措施项目
1.1 | 强电工程
1.2 | 弱电工程
1.3 | 给排水工程
1.4 | 通风空调工程
1.5 | 厨房设备
1.6 | 单价措施项目
2 | 总价措施项目 |  | -
2.1 | 其中：安全文明施工费 | 1989.87 | -
3 | 其他项目 |  | -
3.1 | 其中：暂列金额 | 8415.89 | -
3.2 | 其中：专业工程暂估价 |  | -
3.3 | 其中：计日工 |  | -
3.4 | 其中：总承包服务费 |  | -
4 | 规费 | 1289.03 | -
5 | 创优质工程奖补偿奖励费 |  | -
6 | 税前不含税工程造价 |  | -
6.1 | 其中：除税甲供材料（设备）费 |  | -
7 | 销项增值税额 |  | -
8 | 附加税 |  | -
9 | 设计费 |  | -
招标控制价/投标报价总价合计=税前不含税工程造价+销项增值税额+附加税

## F.1.1 分部分项工程清单计价表(表-08)【安装工程】
分部分项工程清单与计价表
工程名称： |  | 重庆大区应用研发中心装修项目\重庆大区应用研发中心装修项目【安装工程】 |  |  |  | 标段：
序号 | 项目编码 |  | 项目名称 | 项目特征描述 | 计量 单位 | 工程量 | 金额（元）
[7 empty] | 综合单价 | 合价 | 其中
[9 empty] | 定额人工费 | 定额机械费 | 暂估价
强电工程
1 | 030404017054 |  | 分配电箱 | 1.名称：分配电箱 2.型号规格：详设计 3.安装方式：详设计 4.含本体安装及调试、设备间连线、基础型钢（支架）制安、开孔（含其他专业预留位置配合开孔费用）、盘柜配线整理、焊（压）接线端子、补刷（喷）油漆，门锁、标志牌、接地等配电箱（柜）安装的全部工作内容 5.包含配电箱（柜）系统图中安装在箱（柜）内的所有内容（消防电源模块及电气火灾监控模块除外） 6.其他：满足设计、现行相关标准、验收规范、招标文件要求 | 台 | 1
2 | 030412005055 |  | 长条LED吊灯 | 1.名称：长条LED吊灯 2.灯具类型、型号规格：详图 3.安装方式：吊装 4.包含灯具、光源、灯具吊杆、金属软管、电器等所有附件 5.其他：满足设计、现行相关标准、验收规范、招标文件要求 | 套 | 4
3 | 030412005056 |  | 可调COB射灯（防眩光） | 1.名称：可调COB射灯（防眩光） 2.灯具类型、型号规格：详图 3.安装方式：吸顶 4.包含灯具、光源、灯具吊杆、金属软管、电器等所有附件 5.其他：满足设计、现行相关标准、验收规范、招标文件要求 | 套 | 33
4 | 030412005057 |  | 灯带 | 1.名称：灯带 2.灯具类型、型号规格：详图 3.安装方式：详图 4.包含灯具、光源、灯具吊杆、金属软管、电器等所有附件 5.其他：满足设计、现行相关标准、验收规范、招标文件要求 | m | 25
5 | 030412005058 |  | LED线性灯条 | 1.名称：LED线性灯条 2.灯具类型、型号规格：详图 3.安装方式：详图 4.包含灯具、光源、灯具吊杆、金属软管、电器等所有附件 5.其他：满足设计、现行相关标准、验收规范、招标文件要求 | m | 47.52
6 | 030412005059 |  | 600×600灯盘 | 1.名称：600×600灯盘 2.灯具类型、型号规格：详图 3.安装方式：吊顶安装 4.包含灯具、光源、灯具吊杆、金属软管、电器等所有附件 5.其他：满足设计、现行相关标准、验收规范、招标文件要求 | 套 | 2
7 | 030412005060 |  | 装饰吊灯 | 1.名称：装饰吊灯2 2.灯具类型、型号规格：详图 3.安装方式：详图 4.包含灯具、光源、灯具吊杆、金属软管、电器等所有附件 5.其他：满足设计、现行相关标准、验收规范、招标文件要求 | 套 | 1
8 | 030412005061 |  | 灯箱 | 1.名称：灯箱 2.灯具类型、型号规格：详图 3.安装方式：详图 4.包含灯具、光源、灯具吊杆、金属软管、电器等所有附件 5.其他：满足设计、现行相关标准、验收规范、招标文件要求 | 套 | 1
9 | 030412001062 |  | 疏散指示标志灯 | 1.名称：疏散指示标志灯 2.灯具类型、型号规格：详图 3.安装方式：吊装 4.包含灯具、光源、灯具吊杆、金属软管、电器等所有附件 5.其他：满足设计、现行相关标准、验收规范、招标文件要求 | 套 | 6
10 | 030412001063 |  | 安全出口标志灯 | 1.名称：安全出口标志灯 2.灯具类型、型号规格：详图 3.安装方式：门上安装 4.包含灯具、光源、灯具吊杆、金属软管、电器等所有附件 5.其他：满足设计、现行相关标准、验收规范、招标文件要求 | 套 | 1
11 | 030412001064 |  | 应急照明灯 | 1.名称：应急照明灯 2.灯具类型、型号规格：详图 3.安装方式：挂墙安装 4.包含灯具、光源、灯具吊杆、金属软管、电器等所有附件 5.其他：满足设计、现行相关标准、验收规范、招标文件要求 | 套 | 4
12 | 030404034065 |  | 单联单控开关 | 1.名称：单联单控开关 2.型号、规格：250V 10A 3.安装形式：距地1.3米安装 4.其他：满足设计、现行相关标准、验收规范、招标文件要求 | 个 | 1
13 | 030404034066 |  | 双联单控开关 | 1.名称：双联单控开关 2.型号、规格：250V 10A 3.安装形式：距地1.3米安装 4.其他：满足设计、现行相关标准、验收规范、招标文件要求 | 个 | 1
14 | 030404034067 |  | 三联单控开关 | 1.名称：三联单控开关 2.型号、规格：250V 10A 3.安装形式：距地1.3米安装 4.其他：满足设计、现行相关标准、验收规范、招标文件要求 | 个 | 3
15 | 030404035068 |  | 双联二三极安全型暗装插座 | 1.名称：双联二三极安全型暗装插座 2.型号、规格：详图 3.安装形式：高度综合考虑 4.其他：满足设计、现行相关标准、验收规范、招标文件要求 | 套 | 32
16 | 030404035069 |  | 双联二三极安全型防水插座 | 1.名称：双联二三极安全型防水插座 2.型号、规格：详图 3.安装形式：高度综合考虑 4.其他：满足设计、现行相关标准、验收规范、招标文件要求 | 套 | 11
17 | 030404035070 |  | 地面插座 | 1.名称：地面插座 2.型号、规格：详图 3.安装形式：高度综合考虑 4.其他：满足设计、现行相关标准、验收规范、招标文件要求 | 套 | 8
18 | 030411004071 |  | 配线 BV-2.5m㎡ | 1.名称：电气配线 2.配线形式：综合考虑 3.规格型号：BV-2.5m㎡ 4.材质：铜芯绝缘导线 5.其他：满足设计、现行相关标准、验收规范、招标文件要 | m | 949.68
19 | 030411004072 |  | 配线 BV-4m㎡ | 1.名称：电气配线 2.配线形式：综合考虑 3.规格型号：BV-4m㎡ 4.材质：铜芯绝缘导线 5.其他：满足设计、现行相关标准、验收规范、招标文件要 | m | 115.4
20 | 030411004073 |  | 配线 BV-6m㎡ | 1.名称：电气配线 2.配线形式：综合考虑 3.规格型号：BV-6m㎡ 4.材质：铜芯绝缘导线 5.其他：满足设计、现行相关标准、验收规范、招标文件要 | m | 124.38
21 | 030411001074 |  | 电气配管 PC20 | 1.名称：电气配管 2.材质：刚性阻燃管 3.规格：PC20 4.配置形式：综合考虑 5.包含预留孔洞、打孔洞、补孔洞、防火堵洞；支架制作安装；管件及附件等 6.所有穿越建筑物伸缩缝、沉降缝、后浇带管线的做法按规范要求 7.其他：满足设计、现行相关标准、验收规范、招标文件要求 | m | 334.09
22 | 030411001075 |  | 电气配管 PC25 | 1.名称：电气配管 2.材质：刚性阻燃管 3.规格：PC25 4.配置形式：综合考虑 5.包含预留孔洞、打孔洞、补孔洞、防火堵洞；支架制作安装；管件及附件等 6.所有穿越建筑物伸缩缝、沉降缝、后浇带管线的做法按规范要求 7.其他：满足设计、现行相关标准、验收规范、招标文件要求 | m | 34.46
23 | 030411006076 |  | 塑料接线盒 | 1.名称：塑料接线盒 2.安装形式：综合考虑 3.底盒、转接盒综合考虑 4.其他：满足设计、现行相关标准、验收规范、招标文件要求 | 个 | 135
24 | 030413002077 |  | 墙面开槽及恢复 | 1.名称：砖结构地、墙面开槽及恢复 2.规格：规格综合考虑 3.部位：综合考虑 4.其他：满足设计、现行相关标准、验收规范、招标文件要求 | m | 15.3
25 | 自编078 |  | 原有安装拆除 | 1.原有安装项目拆除 2.含全安装专业拆除，包含但不限于配管、配线、设备等 3.含拆除后的材料放在建设方指定位置的费用 4.其他：满足设计、现行相关标准、验收规范、招标文件要求 | 项 | 1
分部小计
弱电工程
26 | 030502001079 |  | 弱电箱 | 1.名称：弱电箱 2.材质、规格：详设计 3.安装方式：挂墙安装 4.含电源插座及箱内所有配件 5.其他：满足设计、现行相关标准、验收规范、招标文件要求 | 台 | 1
27 | 030502004080 |  | 单孔语音面板 | 1.名称：单孔语音面板 2.安装方式：综合考虑 3.含模块安装 4.其他：满足设计、现行相关标准、验收规范、招标文件要求 | 个 | 2
28 | 030502012081 |  | 双孔网络面板 | 1.名称：双孔网络面板 2.安装方式：综合考虑 3.含模块安装 4.其他：满足设计、现行相关标准、验收规范、招标文件要求 | 个 | 2
29 | 030502012082 |  | AP | 1.名称：AP 2.安装方式：综合考虑 3.含模块安装 4.其他：满足设计、现行相关标准、验收规范、招标文件要求 | 个 | 2
30 | 030904007083 |  | 吸顶喇叭 | 1.名称：吸顶喇叭 2.规格、技术参数：5W 3.其他：满足设计、现行相关标准、验收规范、招标文件要求 | 个 | 5
31 | 030507008084 |  | 网络红外半球摄像机 | 1.名称：网络红外半球摄像机 2.技术参数详技术标准及要求：200万像素全彩广角网络摄像头具体参数详设计图 3.含含金属软管，摄像机电源及支架等配件 4.安装方式墙上或柱上安装 5.其他：满足设计、现行相关标准、验收规范、招标文件要求 | 台 | 4
32 | 030411001085 |  | 电气配管 PC20 | 1.名称：电气配管 2.材质：刚性阻燃管 3.规格：PC20 4.配置形式：综合考虑 5.包含预留孔洞、打孔洞、补孔洞、防火堵洞；支架制作安装；管件及附件等 6.所有穿越建筑物伸缩缝、沉降缝、后浇带管线的做法按规范要求 7.其他：满足设计、现行相关标准、验收规范、招标文件要求 | m | 158.33
33 | 030502005086 |  | 网络线 UTP.Cat6e | 1.名称：网络线 2.规格：UTP.Cat6e 3.线缆对数：综合考虑 4.敷设方式：综合考虑 5.包含水晶头制作、安装 6.其他：满足设计、现行相关标准、验收规范、招标文件要求 | m | 127.62
34 | 030502005087 |  | 配线 RVV-2x1.0m㎡ | 1.名称：配线 2.配线形式：管内、线槽综合考虑 3.型号：RVV-2x1.0m㎡ 4.其他：满足设计、现行相关标准、验收规范、招标文件要求 | m | 37.96
35 | 030502005088 |  | 配线 RVV-2x1.5m㎡ | 1.名称：配线 2.配线形式：管内、线槽综合考虑 3.型号：RVV-2x1.5m㎡ 4.其他：满足设计、现行相关标准、验收规范、招标文件要求 | m | 30.71
36 | 030411006089 |  | 塑料接线盒 | 1.名称：塑料接线盒 2.安装形式：综合考虑 3.底盒、转接盒综合考虑 4.其他：满足设计、现行相关标准、验收规范、招标文件要求 | 个 | 15
37 | 030413002090 |  | 墙面开槽及恢复 | 1.名称：砖结构地、墙面开槽及恢复 2.规格：规格综合考虑 3.部位：综合考虑 4.其他：满足设计、现行相关标准、验收规范、招标文件要求 | m | 21
分部小计
给排水工程
38 | 031001006091 |  | PP-R给水管 DN20 | 1.安装部位：室内 2.材质：PP-R给水管 S5系列 3.型号、规格：DN20 4.连接方式：热熔连接 5.给水管道消毒、冲洗、水压试验 6.预留孔洞，吊洞修补、管卡、管道保温等 7.包含：管件制作安装，各种管件综合考虑，不作调整 8.其他：满足设计、现行相关标准、验收规范、招标文件要求 | m | 21.26
39 | 031004014092 |  | 不锈钢水龙头 DN20 | 1.安装部位：综合考虑 2.名称：不锈钢水龙头 3.材质：综合考虑 4.型号、规格：DN20 5.包含：内丝直接头 6.其他：满足设计、现行相关标准、验收规范、招标文件要求 | 个 | 1
40 | 031001006093 |  | UPVC实壁排水管 DN75 | 1.安装部位：综合考虑 2.材质：UPVC实壁排水管 3.型号、规格：DN75 4.连接方式：粘接连接 5.包含：打洞、留洞以及修复 6.包含：管道灌水、闭水试验 7.包含：管件制作安装，各种管件综合考虑，不作调整 8.包含：管道支架、管卡制作、安装 9.其他：满足设计、现行相关标准、验收规范、招标文件要求 | m | 5.8
41 | 031001006094 |  | UPVC实壁排水管 DN150 | 1.安装部位：综合考虑 2.材质：UPVC实壁排水管 3.型号、规格：DN150 4.连接方式：粘接连接 5.包含：打洞、留洞以及修复 6.包含：管道灌水、闭水试验 7.包含：管件制作安装，各种管件综合考虑，不作调整 8.包含：管道支架、管卡制作、安装 9.其他：满足设计、现行相关标准、验收规范、招标文件要求 | m | 0.53
42 | 031002003095 |  | 一般钢套管制作安装 D48.3x3.5 | 1.名称、类型：一般钢套管制作安装 D48.3x3.5 2.材质：焊接钢管 3.穿管管径：DN20 4.穿墙（砖墙、砼墙）及穿砼楼板综合考虑 5.工作内容：制作安装、刷漆防腐、接地、堵料封堵等满足技术规范及施工规范要求 6.其他：满足设计、现行相关标准、验收规范、招标文件要求 | 个 | 1
分部小计
通风空调工程
43 | 030701003096 |  | 5P风管机 | 1.名称 ：5P风管机 2.型号 ：5P 3.规格 ：详见设计 4.安装形式 ：综合考虑 5.质量 ：详见设计 6.其他 ：成套设备，含配套铜管，配管，配线，控制器，支架，冷媒等全套设备 7.其他：满足设计、现行相关标准、验收规范、招标文件要求 | 台 | 1
44 | 030701003097 |  | 1.5P挂机 | 1.名称 ：1.5P挂机 2.型号 ：1.5P 3.规格 ：详见设计 4.安装形式 ：综合考虑 5.质量 ：详见设计 6.其他 ：成套设备，含配套铜管，配管，配线，控制器，支架，冷媒等全套设备 7.其他：满足设计、现行相关标准、验收规范、招标文件要求 | 台 | 2
45 | 030701003098 |  | 2P挂机 | 1.名称 ：2P挂机 2.型号 ：2P 3.规格 ：详见设计 4.安装形式 ：综合考虑 5.质量 ：详见设计 6.其他 ：成套设备，含配套铜管，配管，配线，控制器，支架，冷媒等全套设备 7.其他：满足设计、现行相关标准、验收规范、招标文件要求 | 台 | 2
46 | 030108003099 |  | 排风机1.5KW | 1.名称：排风机1.5KW 2.规格及技术参数：1.5KW 3.安装方式：吊装，含减震支、吊架 4.支、吊架除锈、刷油：详图 5.单机试运转要求：满足设计及规范要求 6.其他：满足设计、现行相关标准、验收规范、招标文件要求 7.调试：含电机检查接线及调试 | 台 | 1
47 | 030703011100 |  | 排风口 250*250 | 1.项目名称：排风口 250*250 2.风口材质：具体详见设计文件 3.安装方式：具体详见设计文件 4.包含内容：风口安装、支架安装、刷油防腐等满足设计和规范要求 5.其他：满足设计、现行相关标准、验收规范、招标文件要求 | 个 | 2
48 | 030703011101 |  | 排风口 600*300 | 1.项目名称：排风口 250*250 2.风口材质：具体详见设计文件 3.安装方式：具体详见设计文件 4.包含内容：风口安装、支架安装、刷油防腐等满足设计和规范要求 5.其他：满足设计、现行相关标准、验收规范、招标文件要求 | 个 | 3
49 | 030703001102 |  | 防火阀 | 1.项目名称：防火阀 2.阀体材质：镀锌铁皮，具体详见设计文件 3.安装方式：具体详见设计文件 4.包含内容：防火阀安装、支吊架制安、刷油防腐等满足设计和规范要求 5.其他：满足设计、现行相关标准、验收规范、招标文件要求 | 个 | 1
50 | 030702001103 |  | 镀锌白铁皮风管 边长≤320mm | 1.项目名称：镀锌钢板矩形通风管道 边长≤320mm 2.板材厚度：满足设计文件及有关规定要求 3.接口形式：具体详见设计文件 4.风管类型：综合考虑 5.风管附件要求：满足机电安装工程质量验收规范及相关设计文件要求 6.风管除锈、刷油、防腐要求：满足机电安装工程质量验收规范及相关设计文件要求 7.支架制作安装、除锈、刷油要求：满足机电安装工程质量验收规范及相关设计文件要求 8.风管穿墙、楼板及风管与竖井连接等所有需要设置套管和防火封堵的部位及导流叶片设置，应满足规范要求，投标人自行考虑在综合考虑单价中，结算时不作调整 9.包含内容：风管安装、风管管件、弯头导流叶片制作安装、角钢法兰、风管附件、支吊架、套管等制作、安装等 10.其他：满足设计、现行相关标准、验收规范、招标文件要求 | ㎡ | 33.6
51 | 030702001104 |  | 镀锌白铁皮风管 边长≤1000mm | 1.项目名称：镀锌钢板矩形通风管道 边长≤1000mm 2.板材厚度：满足设计文件及有关规定要求 3.接口形式：具体详见设计文件 4.风管类型：综合考虑 5.风管附件要求：满足机电安装工程质量验收规范及相关设计文件要求 6.风管除锈、刷油、防腐要求：满足机电安装工程质量验收规范及相关设计文件要求 7.支架制作安装、除锈、刷油要求：满足机电安装工程质量验收规范及相关设计文件要求 8.风管穿墙、楼板及风管与竖井连接等所有需要设置套管和防火封堵的部位及导流叶片设置，应满足规范要求，投标人自行考虑在综合考虑单价中，结算时不作调整 9.包含内容：风管安装、风管管件、弯头导流叶片制作安装、角钢法兰、风管附件、支吊架、套管等制作、安装等 10.其他：满足设计、现行相关标准、验收规范、招标文件要求 | ㎡ | 8.57
52 | 030702008105 |  | 软连接风管 | 1.项目名称：软连接风管 2.本体材质：不燃材料 3.规格参数：满足设计要求 4.风管接头、支架形式、材质：满足设计要求 5.其他：满足设计、现行相关标准、验收规范、招标文件要求 | ㎡ | 0.84
分部小计
厨房设备
53 | 自编106 |  | 双层不锈钢拼台400*1000*800mm | 1.名称：双层不锈钢拼台400*1000*800mm 2.含所有配套附件及安装 3.其他：满足设计、现行相关标准、验收规范、招标文件要求 | 套 | 1
54 | 自编107 |  | 双眼猛火灶1800*1000*800mm | 1.名称：双眼猛火灶1800*1000*800mm 2.含所有配套附件及安装 3.其他：满足设计、现行相关标准、验收规范、招标文件要求 | 套 | 1
55 | 自编108 |  | 单眼灶900*800*450mm | 1.名称：单眼灶900*800*450mm 2.含所有配套附件及安装 3.其他：满足设计、现行相关标准、验收规范、招标文件要求 | 套 | 1
56 | 自编109 |  | 双层不锈钢操作台900*800*800mm | 1.名称：双层不锈钢操作台900*800*800mm 2.含所有配套附件及安装 3.其他：满足设计、现行相关标准、验收规范、招标文件要求 | 套 | 1
57 | 自编110 |  | 双星水池1200*800*800mm | 1.名称：双星水池1200*800*800mm 2.含水龙头，所有配套附件及安装 3.其他：满足设计、现行相关标准、验收规范、招标文件要求 | 套 | 1
58 | 自编111 |  | 垃圾桶500*500mm | 1.名称：垃圾桶500*500mm 2.含所有配套附件及安装 3.其他：满足设计、现行相关标准、验收规范、招标文件要求 | 套 | 1
59 | 自编112 |  | 四层不锈钢陈列架1500*300*2000mm | 1.名称：四层不锈钢陈列架1500*300*2000mm 2.含所有配套附件及安装 3.其他：满足设计、现行相关标准、验收规范、招标文件要求 | 套 | 1
60 | 自编113 |  | 1.8冷藏操作台1800*800*800mm | 1.名称：1.8冷藏操作台1800*800*800mm 2.含所有配套附件及安装 3.其他：满足设计、现行相关标准、验收规范、招标文件要求 | 套 | 2
61 | 自编114 |  | 不锈钢水池600*800*800mm | 1.名称：不锈钢水池600*800*800mm 2.含水龙头，所有配套附件及安装 3.其他：满足设计、现行相关标准、验收规范、招标文件要求 | 套 | 1
62 | 自编115 |  | 抽油烟机2800*1000mm | 1.名称：抽油烟机2800*1000mm 2.含所有配套附件及安装 3.其他：满足设计、现行相关标准、验收规范、招标文件要求 | 套 | 1
63 | 自编116 |  | 排烟罩1 | 1.名称：排烟罩1 2.含支架，所有配套附件及安装 3.其他：满足设计、现行相关标准、验收规范、招标文件要求 | 套 | 1
64 | 自编117 |  | 排烟罩2 | 1.名称：排烟罩2 2.含支架，所有配套附件及安装 3.其他：满足设计、现行相关标准、验收规范、招标文件要求 | 套 | 1
分部小计
合 计

## F.1.2 单价措施项目清单计价表(表-08)【安装工程】
单价措施项目清单与计价表
工程名称： |  | 重庆大区应用研发中心装修项目\重庆大区应用研发中心装修项目【安装工程】 |  |  |  | 标段：
序号 | 项目编码 |  | 项目名称 | 项目特征描述 | 计量 单位 | 工程量 | 金额（元）
[7 empty] | 综合单价 | 合价 | 其中
[9 empty] | 定额人工费 | 定额机械费 | 暂估价
其他措施项目
1 | 031302007125 |  | 高层施工增加费 |  | 项
小计
专业措施项目
2 | 031301017126 |  | 脚手架搭拆 |  | 项 | 1
3 | 031301018127 |  | 其他措施 |  | 项 | 1
小计
合 计

## F.4 总价措施项目清单与计价表(表-11)仅打印安全文明~1
总价措施项目清单与计价表
工程名称： | 重庆大区应用研发中心装修项目\重庆大区应用研发中心装修项目【安装工程】 |  |  | 标段：
序 号 | 项目编码 | 项目名称 | 计算基础 | 费率 （%） | 金额 （元） | 调整费率 (%) | 调整后金额 (元) | 备注
定额(人工费+机械费)
1 | 031302001118 | 安全文明施工费 |  |  | 1989.87
1.1 | ① | 环境保护费 | 分部分项工程及单价措施项目(定额人工费+定额机械费) |  | 157.47
1.2 | ② | 文明施工费 | 分部分项工程及单价措施项目(定额人工费+定额机械费) |  | 357.89
1.3 | ③ | 安全施工费 | 分部分项工程及单价措施项目(定额人工费+定额机械费) |  | 558.31
1.4 | ④ | 临时设施费 | 分部分项工程及单价措施项目(定额人工费+定额机械费) |  | 916.2
2 | 031302002119 | 夜间施工增加费
3 | 031302003120 | 非夜间施工增加
4 | 031302004121 | 二次搬运费
5 | 031302005122 | 冬雨季施工增加费
6 | 031302006123 | 已完工程及设备保护费
7 | 031302008124 | 工程定位复测费
合计 |  |  |  |  | 1989.87

## G.1 其他项目清单与计价汇总表(表-12)-带金额【安装工~
其他项目清单与计价汇总表
工程名称： | 重庆大区应用研发中心装修项目\重庆大区应用研发中心装修项目【安装工程】 | 标段：
序号 | 项 目 名 称 | 金额(元) | 结算金额（元） | 备注
1 | 暂列金额 | 8415.89 |  | 明细详见表-12-1
2 | 暂估价
2.1 | 材料(工程设备)暂估价/结算价 | - |  | 明细详见表-12-2
2.2 | 专业工程暂估价/结算价 |  |  | 明细详见表-12-3
3 | 计日工 |  |  | 明细详见表-12-4
4 | 总承包服务费 |  |  | 明细详见表-12-5
合 计 |  | 8415.89 | - | -

## G.2 暂列金额明细表(表-12-1)【安装工程】
暂列金额明细表
工程名称： | 重庆大区应用研发中心装修项目\重庆大区应用研发中心装修项目【安装工程】 | 标段：
序号 | 项目名称 |  | 计量单位 | 暂定金额(元) | 备注
1 | 暂列金额 |  | 项 | 8415.89
合 计 |  |  |  | 8415.89 | -

## H 规费、税金项目清单计价表(表-13)仅打印规费金额【安装~
规费、税金项目计价表
工程名称： | 重庆大区应用研发中心装修项目\重庆大区应用研发中心装修项目【安装工程】 |  | 标段：
序号 | 项目名称 | 计算基础 | 计算基数 | 计算费率（％） | 金额(元)
1 | 规费 | 分部分项定额人工费+单价措施项目定额人工费 |  |  | 1289.03
2 | 销项增值税额 | 分部分项工程费+措施项目费+其他项目费+规费+按实计算费用+创优质工程奖补偿奖励费-按规定不计税的工程设备金额-除税甲供材料（设备）费
3 | 附加税 | 分部分项工程费+措施项目费+其他项目费+规费+按实计算费用+创优质工程奖补偿奖励费-按规定不计税的工程设备金额-除税甲供材料（设备）费
合计 |  |  |  |  | 1289.03

## K.2 承包人提供主要材料和工程设备一览表(表-20)【安装~
承包人提供主要材料和工程设备一览表 （适用造价信息差额调整法）
工程名称： | 重庆大区应用研发中心装修项目\重庆大区应用研发中心装修项目【安装工程】 |  |  |  | 标段：
序号 | 名称、规格、型号 | 单位 | 数量 | 风险系数% |  | 基准单价(元) | 投标单价(元) | 发承包人确认单价(元) | 备注
1 | 长条LED吊灯 | 套 | 4.04
2 | 可调COB射灯（防眩光） | 套 | 33.33
3 | LED线性灯条 | m | 38.396
4 | 灯箱 | 套 | 0.808
5 | 疏散指示标志灯 | 套 | 6.06
6 | 安全出口标志灯 | 套 | 1.01
7 | 应急照明灯 | 套 | 4.04
8 | 分配电箱 | 台 | 1
9 | 单联单控开关 | 只 | 1.02
10 | 双联单控开关 | 只 | 1.02
11 | 三联单控开关 | 只 | 3.06
12 | 单相二三孔开关安全型插座 | 套 | 32.64
13 | 单相二三孔防溅水安全型插座 | 套 | 11.22
14 | 配线 BV-4m㎡ | m | 126.94
15 | 配线 BV-6m㎡ | m | 136.818
16 | 配线 BV-2.5m㎡ | m | 1101.629
17 | 配管 PC20 | m | 521.965
18 | 配管 PC25 | m | 36.528
19 | 塑料接线盒 | 个 | 153
20 | 灯带 | m | 25.25
21 | 弱电箱 | 个 | 1
22 | 电话插座 | 个 | 2
23 | AP | 台 | 2
24 | 网络线 UTP.Cat6e | m | 134.001
25 | 配线 RVV-2x1.0m㎡ | m | 40.997
26 | 配线 RVV-2x1.5m㎡ | m | 33.167
27 | PP-R管件 DN20 | 个 | 26.044
28 | UPVC实壁排水管 DN75 | m | 5.684
29 | UPVC实壁排水管管件 DN75 | 个 | 5.133
30 | 成品管卡 φ75 | 套 | 8.4
31 | UPVC实壁排水管 DN150 | m | 0.504
32 | UPVC实壁排水管管件 DN150 | 个 | 0.315
33 | 成品管卡 φ150 | 套 | 0.315
34 | 焊接钢管 D48.3x3.5 | m | 0.318
35 | 5P风管机 | 台 | 1
36 | 防火阀 | 个 | 1.01
37 | 镀锌钢板δ=0.5mm | ㎡ | 49.761
38 | 600×600灯盘 | 套 | 2.02
39 | 地面插座 | 套 | 8.16
40 | 双孔网络面板 | 个 | 2.02
41 | 网络红外半球摄像机 | 台 | 4
42 | 吸顶喇叭 | 台 | 5
43 | PP-R给水管 DN20 | m | 21.6
44 | 不锈钢水龙头 DN20 | 个 | 1.01
45 | 1.5P挂机 | 套 | 2
46 | 2P挂机 | 套 | 2
47 | 排风机1.5KW | 台 | 1
48 | 百叶风口 250*250 | 个 | 2.02
49 | 百叶风口 600*300 | 个 | 3.03
50 | 型钢（综合） | kg | 7.35
51 | 装饰吊灯 | 套 | 1.01